## Sheet1
Quantity | Name | Value | Digi-Key | Description | Parts | Cost Per Unit | Total Cost
7 | Capacitor 0603 | 0.1uF | 445-1326-1-ND | Bypass CAPs -> 0.1uF 16V 0603 package | C4, C5, C6, C7, C8, C9, C10 | 0.07 | 0.49
2 | Resistor 0603 | 1K | P1.0KGCT-ND | 1k 1/10W 0603 Digikey 5% | R34, R4 | 0.02 | 0.04
3 | Capacitor Leaded | 4.7uF | ECE-A1EKA4R7 | 4.7 uF Electrolytic Capacitor 25V 20% | C1, C2, C3 | 0.23 | 0.69
14 | Resistor 0603 | 10K | P10.0KHCT-ND | 10k 1/10W 0603 Digikey 1% | R5, R6, R14, R15, R22, R23, R26, R27, R28, R29, R30, R31, R32, R33 | 0.04 | 0.56
12 | Resistor 0603 | 20K | P20.0KHCT-ND | 20k 1/10W 0603 Digikey 1% | R1, R2, R3, R8, R9, R10, R11, R17, R18, R19, R20, R25 | 0.04 | 0.48
1 | Male Header | 1x36 0.1" | WM6536-ND | Shield Header - 1 x 36 Male Header Gold Plated .24" mating length | U$1, U$2, U$3, U$4 | 1.5 | 1.5
1 | DB25 Female ILDA Conn | DB25 | L77SDB25S | CONN D-SUB RCPT 25POS GOLD FLASH | X1 | 1.41 | 1.41
1 | 12 Bit SPI DAC | MCP4922 | MCP4922T-E/SLCT-ND | 12 Bit Dual DAC Microchip - SPI - SOIC | U1 | 3.11 | 3.11
1 | SPST Push Button Switch | SPST | 450-1759-1-ND | SWITCH TACT MINI 6X6MM SMD | S1 | 0.24 | 0.24
1 | Dual Opamp | TL082D | 497-2214-1-ND | Dual J-Fet Opamp SOIC | IC4 | 1.08 | 1.08
2 | Quad Opamp | TL084 | 497-2217-1-ND | Quad J-Fet Opamp SOIC | IC2, IC3 | 1.04 | 2.08
1 | 5V to +-12V DC to DC | VASD1-S5-D12-SIP | 102-1340-ND | CONVERTER DC/DC +/-12V OUT +5V IN 1W | IC1 | 5.58 | 5.58
1 | Green LED 0603 |  | 475-2709-1-ND | LED SMARTLED GREEN 570NM 0603 @ 2mA = 2 mcd w/ 1.7V Forward Voltage | LED1 | 0.16 | 0.16
1 | 16V 2200uF | ECA-1CM222 | P5143-ND | 16V 2200uF Radial Lead Through Hole Cap | C12 | 0.74 | 0.74
7 | Resistor 0603 | 75R | P75GCT-ND | 75R 1/10W 0603 Digikey 5% | R7,R12,R13,R16,R21,R24,R35 | 0.02 | 0.14
0
Total Cost: |  | 18.3 |  |  | Total Cost: |  | 18.3